## BOM_智能家居控制器_control_2025-09-08
No. | Quantity | Comment | Designator | Footprint | Value | Manufacturer Part | Manufacturer | Supplier Part | Supplier
1 | 1 | 10uF | C1 | C0603 | 10uF | CL10A106KP8NNNC | SAMSUNG(三星) | C19702 | LCSC
2 | 2 | 100nF | C2,C7 | C0603 | 100nF | CC0603KRX7R9BB104 | YAGEO(国巨) | C14663 | LCSC
3 | 1 | 15pF | C3 | C0603 | 15pF | CL10C150JB8NNNC | SAMSUNG(三星) | C1644 | LCSC
4 | 1 | 22uF | C4 | C0603 | 22uF | CL10A226MO7JZNC | SAMSUNG(三星) | C2762594 | LCSC
5 | 1 | 2.4pF | C5 | C0603 | 2.4pF | 0603CG2R4C500NT | FH(风华) | C27741 | LCSC
6 | 1 | 6pF | C6 | C0603 | 6pF | 0603CG6R0C500NT | FH(风华) | C37474 | LCSC
7 | 1 | 1N5819WS(SL) | D1 | SOD-323_L1.7-W1.3-LS2.7-RD |  | 1N5819WS(SL) | KEXIN(科信) | C489147 | LCSC
8 | 1 | 2.2uH | L1 | IND-SMD_L2.5-W2.0_MHCHL2520 | 2.2uH | FTC252012S2R2MBCA | cjiang(长江微电) | C5832372 | LCSC
9 | 1 | 27nH | L2 | L0603 | 27nH | VHF160808H27NJT | FH(风华) | C90208 | LCSC
10 | 1 | 33nH | L3 | L0603 | 33nH | SCHF160808H33NJT | Yanchuang(研创) | C577999 | LCSC
11 | 2 | KF301-2P接线端子 | P1,P2 | CONN-TH_XY301V-A-5.0-2P |  | KF301-2P接线端子 |  | C9900016950 | LCSC
12 | 2 | S8050 J3Y(RANGE:200-350) | Q1,Q2 | SOT-23-3_L3.0-W1.7-P0.95-LS2.9-BR |  | S8050 J3Y(RANGE:200-350) | CJ(江苏长电/长晶) | C2146 | LCSC
13 | 4 | 10kΩ | R1,R2,R3,R4 | R0603 | 10kΩ | 0603WAF1002T5E | UNI-ROYAL(厚声) | C25804 | LCSC
14 | 1 | 453kΩ | R5 | R0603 | 453kΩ | FRC0603F4533TS | FOJAN(富捷) | C3013202 | LCSC
15 | 1 | 100kΩ | R6 | R0603 | 100kΩ | 0603WAF1003T5E | UNI-ROYAL(厚声) | C25803 | LCSC
16 | 1 | 1kΩ | R7 | R0603 | 1kΩ | 0603WAF1001T5E | UNI-ROYAL(厚声) | C21190 | LCSC
17 | 4 | 49.9Ω | R8,R9,R10,R11 | R0603 | 49.9Ω | 0603WAF499JT5E | UNI-ROYAL(厚声) | C23185 | LCSC
18 | 1 | 1kΩ | R12 | R0603 | 1kΩ | 0603WAF1000T5E | UNI-ROYAL(厚声) |  | LCSC
19 | 1 | SRD-05VDC-SL-C | RLY1 | RELAY-TH_SRD-XXVDC-XL-C |  | SRD-05VDC-SL-C | 松乐 | C35449 | LCSC
20 | 1 | HLK-LD2410C-P | SM1 | SENSOR-TH_HLK-LD2410C-P |  | HLK-LD2410C-P | HI-LINK(海凌科) | C19723500 | LCSC
21 | 1 | 2.4GHz | U1 | WIFIM-SMD_ESP-12F-ESP8266MOD | 2.4GHz | ESP-12F(ESP8266MOD) | Ai-Thinker(安信可) | C82891 | LCSC
22 | 1 | TLV62568DBVR | U2 | SOT-23-5_L3.0-W1.7-P0.95-LS2.8-BR |  | TLV62568DBVR | TI(德州仪器) | C163219 | LCSC
23 | 1 | WF480RA H VL2.8mA S8T&R | U3 | SOP-8_L4.9-W3.9-P1.27-LS6.0-BL |  | WF480RA H VL2.8mA S8T&R | WF(伟烽) | C7434470 | LCSC
24 | 4 | IR333C-F-A | U4,U5,U6,U7 | LED-TH_BD6.2-P2.54-FD |  | IR333C-F-A | EVERLIGHT(亿光) | C264288 | LCSC
25 | 1 | HLK-5M05 | U8 | PWRM-TH_HLK-5M05 |  | HLK-5M05 | HI-LINK(海凌科) | C209907 | LCSC
26 | 1 | 13.52127MHz | X1 | CRYSTAL-SMD_L7.0-W4.0-LS7.8 | 13.52127MHz | 13.52127M 20PF 10PPM | SST(索斯特) | C5289698 | LCSC